## FIRC
Sample# | Temp(°C) | Parameter | TstCond2 | TstCond3 | TstCond4 | TstCond5 | VDD(V) | VDD_Board(V) | Si Value | Si Mean | Freq Deviation (%FFIRC) | Si Std Dev | Si Max | Si Min | CC Jitter | Si p-p | Long Term Jitter (%FFIRC) | Spec Min | Spec Typ | Spec Max | Units
RT1-7 | -40 | FREQuency | 1_FreqOut | 0_48MHz |  |  | 5.5 | 5 | - | 47.79 | -0.4375 | 0.14 | 48.17 | 47.51 |  | 0.66 |  | 47.76 | 48 | 48.24 | M
RT1-7 | -40 | PERIod | 1_FreqOut | 0_48MHz |  |  | 5.5 | 5 | - | 20923.24 |  | 63.25 | 21050 | 20760 |  | 290 |  | - | - | - | p
RT1-7 | -40 | NPERiod | 1_FreqOut | 0_48MHz |  |  | 5.5 | 5 | - | 20923.22 |  | 1.25 | 20926.57 | 20920.38 |  | 6.19 | 0.029584 | - | - | - | n
RT1-7 | -40 | PDUTy | 1_FreqOut | 0_48MHz |  |  | 5.5 | 5 | - | 51.92 |  | 0.17 | 52.4 | 51.5 |  | 0.9 |  | - | - | -
RT1-7 | -40 | CCPeriod | 1_FreqOut | 0_48MHz |  |  | 5.5 | 5 | - | 0 |  | 105.87 | 223.33 | -221.67 | 223.33 | 445 |  | - | 250 | 500 | p
RT1-7 | -40 | TIE | 1_FreqOut | 0_48MHz |  |  | 5.5 | 5 | - | 46.46 |  | 1294.57 | 3839.57 | -3182.88 |  | 7022.45 |  | - | - | - | p
RT1-7 | -40 | CYCLEPKTOPK | 1_FreqOut | 0_48MHz |  |  | 5.5 | 5 | - | 5.5 |  | 0.02 | 5.6 | 5.41 |  | 0.18 |  | - | - | -
RT1-7 | -40 | FREQuency | 1_FreqOut | 0_48MHz |  |  | 5 | 5 | - | 47.8 | -0.41667 | 0.14 | 48.17 | 47.51 |  | 0.66 |  | 47.76 | 48 | 48.24 | M
RT1-7 | -40 | PERIod | 1_FreqOut | 0_48MHz |  |  | 5 | 5 | - | 20921.91 |  | 61.13 | 21050 | 20760 |  | 290 |  | - | - | - | p
RT1-7 | -40 | NPERiod | 1_FreqOut | 0_48MHz |  |  | 5 | 5 | - | 20921.85 |  | 1.68 | 20925.7 | 20917.76 |  | 7.94 | 0.037951 | - | - | - | n
RT1-7 | -40 | PDUTy | 1_FreqOut | 0_48MHz |  |  | 5 | 5 | - | 51.84 |  | 0.16 | 52.35 | 51.43 |  | 0.91 |  | - | - | -
RT1-7 | -40 | CCPeriod | 1_FreqOut | 0_48MHz |  |  | 5 | 5 | - | 0 |  | 102.28 | 223.33 | -240 | 240 | 463.33 |  | - | 250 | 500 | p
RT1-7 | -40 | TIE | 1_FreqOut | 0_48MHz |  |  | 5 | 5 | - | -8.5 |  | 1135.85 | 3356.85 | -2650.94 |  | 6007.8 |  | - | - | - | p
RT1-7 | -40 | CYCLEPKTOPK | 1_FreqOut | 0_48MHz |  |  | 5 | 5 | - | 4.99 |  | 0.02 | 5.09 | 4.92 |  | 0.17 |  | - | - | -
RT1-7 | -40 | FREQuency | 1_FreqOut | 0_48MHz |  |  | 2.97 | 3 | - | 47.8 | -0.41667 | 0.14 | 48.2 | 47.5 |  | 0.7 |  | 47.76 | 48 | 48.24 | M
RT1-7 | -40 | PERIod | 1_FreqOut | 0_48MHz |  |  | 2.97 | 3 | - | 20921.18 |  | 59.97 | 21053.33 | 20746.67 |  | 306.67 |  | - | - | - | p
RT1-7 | -40 | NPERiod | 1_FreqOut | 0_48MHz |  |  | 2.97 | 3 | - | 20921.19 |  | 1.17 | 20924.38 | 20918.25 |  | 6.13 | 0.0293 | - | - | - | n
RT1-7 | -40 | PDUTy | 1_FreqOut | 0_48MHz |  |  | 2.97 | 3 | - | 51.93 |  | 0.17 | 52.53 | 51.4 |  | 1.12 |  | - | - | -
RT1-7 | -40 | CCPeriod | 1_FreqOut | 0_48MHz |  |  | 2.97 | 3 | - | 0 |  | 100.82 | 253.3 | -246.57 | 253.3 | 499.87 |  | - | 250 | 500 | p
RT1-7 | -40 | TIE | 1_FreqOut | 0_48MHz |  |  | 2.97 | 3 | - | 55.67 |  | 1271.51 | 5371.89 | -3474.38 |  | 8846.27 |  | - | - | - | p
RT1-7 | -40 | CYCLEPKTOPK | 1_FreqOut | 0_48MHz |  |  | 2.97 | 3 | - | 3 |  | 0.01 | 3.06 | 2.96 |  | 0.1 |  | - | - | -
RT1-7 | -40 | FREQuency | 1_FreqOut | 0_48MHz |  |  | 2.7 | 3 | - | 47.8 | -0.41667 | 0.14 | 48.22 | 47.48 |  | 0.73 |  | 47.76 | 48 | 48.24 | M
RT1-7 | -40 | PERIod | 1_FreqOut | 0_48MHz |  |  | 2.7 | 3 | - | 20920.77 |  | 60.06 | 21060 | 20740 |  | 320 |  | - | - | - | p
RT1-7 | -40 | NPERiod | 1_FreqOut | 0_48MHz |  |  | 2.7 | 3 | - | 20920.78 |  | 1.03 | 20923.47 | 20918.36 |  | 5.11 | 0.024425 | - | - | - | n
RT1-7 | -40 | PDUTy | 1_FreqOut | 0_48MHz |  |  | 2.7 | 3 | - | 51.98 |  | 0.17 | 52.61 | 51.45 |  | 1.16 |  | - | - | -
RT1-7 | -40 | CCPeriod | 1_FreqOut | 0_48MHz |  |  | 2.7 | 3 | - | 0 |  | 101.06 | 260 | -280 | 280 | 540 |  | - | 250 | 500 | p
RT1-7 | -40 | TIE | 1_FreqOut | 0_48MHz |  |  | 2.7 | 3 | - | 2.94 |  | 1374.49 | 3732.35 | -6959 |  | 10691.36 |  | - | - | - | p
RT1-7 | -40 | CYCLEPKTOPK | 1_FreqOut | 0_48MHz |  |  | 2.7 | 3 | - | 2.7 |  | 0.01 | 2.76 | 2.66 |  | 0.1 |  | - | - | -
RT1-7 | -40 | FREQuency | 1_FreqOut | 0_48MHz |  |  | 2.5 | 3 | - | 47.8 | -0.41667 | 0.14 | 48.22 | 47.46 |  | 0.76 |  | 47.76 | 48 | 48.24 | M
RT1-7 | -40 | PERIod | 1_FreqOut | 0_48MHz |  |  | 2.5 | 3 | - | 20920.3 |  | 59.66 | 21070 | 20740 |  | 330 |  | - | - | - | p
RT1-7 | -40 | NPERiod | 1_FreqOut | 0_48MHz |  |  | 2.5 | 3 | - | 20920.35 |  | 1.09 | 20923.1 | 20917.36 |  | 5.74 | 0.027437 | - | - | - | n
RT1-7 | -40 | PDUTy | 1_FreqOut | 0_48MHz |  |  | 2.5 | 3 | - | 52.24 |  | 0.18 | 52.88 | 51.72 |  | 1.16 |  | - | - | -
RT1-7 | -40 | CCPeriod | 1_FreqOut | 0_48MHz |  |  | 2.5 | 3 | - | 0 |  | 100.49 | 260 | -273.33 | 273.33 | 533.33 |  | - | 250 | 500 | p
RT1-7 | -40 | TIE | 1_FreqOut | 0_48MHz |  |  | 2.5 | 3 | - | -33.6 |  | 914.2 | 2510.44 | -3416.06 |  | 5926.5 |  | - | - | - | p
RT1-7 | -40 | CYCLEPKTOPK | 1_FreqOut | 0_48MHz |  |  | 2.5 | 3 | - | 2.48 |  | 0.01 | 2.53 | 2.45 |  | 0.08 |  | - | - | -
RT1-7 | -40 | DELay | 3_StartupTime | 0_48MHz |  |  | 5.5 | 5 | 3.39 | 3.39 |  | 0 | 3.39 | 3.39 |  | - |  | - | 3.4 | 5 | u
RT1-7 | -40 | DELay | 3_StartupTime | 0_48MHz |  |  | 5 | 5 | 3.39 | 3.39 |  | 0 | 3.39 | 3.39 |  | - |  | - | 3.4 | 5 | u
RT1-7 | -40 | DELay | 3_StartupTime | 0_48MHz |  |  | 2.97 | 3 | 3.39 | 3.39 |  | 0 | 3.39 | 3.39 |  | - |  | - | 3.4 | 5 | u
RT1-7 | -40 | DELay | 3_StartupTime | 0_48MHz |  |  | 2.7 | 3 | 3.39 | 3.39 |  | 0 | 3.39 | 3.39 |  | - |  | - | 3.4 | 5 | u
RT1-7 | -40 | DELay | 3_StartupTime | 0_48MHz |  |  | 2.5 | 3 | 3.39 | 3.39 |  | 0 | 3.39 | 3.39 |  | - |  | - | 3.4 | 5 | u
RT1-7 | 135 | FREQuency | 1_FreqOut | 0_48MHz |  |  | 5.5 | 5 | - | 47.9 | -0.20833 | 0.16 | 48.32 | 47.57 |  | 0.74 |  | 47.76 | 48 | 48.24 | M
RT1-7 | 135 | PERIod | 1_FreqOut | 0_48MHz |  |  | 5.5 | 5 | - | 20877.37 |  | 67.76 | 21020 | 20696.67 |  | 323.33 |  | - | - | - | p
RT1-7 | 135 | NPERiod | 1_FreqOut | 0_48MHz |  |  | 5.5 | 5 | - | 20877.36 |  | 0.67 | 20879.37 | 20875.31 |  | 4.06 | 0.019447 | - | - | - | n
RT1-7 | 135 | PDUTy | 1_FreqOut | 0_48MHz |  |  | 5.5 | 5 | - | 51.94 |  | 0.15 | 52.44 | 51.47 |  | 0.96 |  | - | - | -
RT1-7 | 135 | CCPeriod | 1_FreqOut | 0_48MHz |  |  | 5.5 | 5 | - | 0 |  | 115 | 270 | -276.67 | 276.67 | 546.67 |  | - | 250 | 500 | p
RT1-7 | 135 | TIE | 1_FreqOut | 0_48MHz |  |  | 5.5 | 5 | - | 35.11 |  | 655.05 | 1877 | -1918.45 |  | 3795.44 |  | - | - | - | p
RT1-7 | 135 | CYCLEPKTOPK | 1_FreqOut | 0_48MHz |  |  | 5.5 | 5 | - | 5.47 |  | 0.02 | 5.57 | 5.39 |  | 0.18 |  | - | - | -
RT1-7 | 135 | FREQuency | 1_FreqOut | 0_48MHz |  |  | 5 | 5 | - | 47.9 | -0.20833 | 0.15 | 48.31 | 47.6 |  | 0.71 |  | 47.76 | 48 | 48.24 | M
RT1-7 | 135 | PERIod | 1_FreqOut | 0_48MHz |  |  | 5 | 5 | - | 20875.72 |  | 64.02 | 21010 | 20700 |  | 310 |  | - | - | - | p
RT1-7 | 135 | NPERiod | 1_FreqOut | 0_48MHz |  |  | 5 | 5 | - | 20875.7 |  | 0.66 | 20878.06 | 20873.44 |  | 4.62 | 0.022131 | - | - | - | n
RT1-7 | 135 | PDUTy | 1_FreqOut | 0_48MHz |  |  | 5 | 5 | - | 51.6 |  | 0.14 | 52.1 | 51.11 |  | 0.99 |  | - | - | -
RT1-7 | 135 | CCPeriod | 1_FreqOut | 0_48MHz |  |  | 5 | 5 | - | 0 |  | 108.63 | 250 | -270 | 270 | 520 |  | - | 250 | 500 | p
RT1-7 | 135 | TIE | 1_FreqOut | 0_48MHz |  |  | 5 | 5 | - | -32.94 |  | 803.45 | 2072.63 | -2892.87 |  | 4965.5 |  | - | - | - | p
RT1-7 | 135 | CYCLEPKTOPK | 1_FreqOut | 0_48MHz |  |  | 5 | 5 | - | 4.96 |  | 0.02 | 5.04 | 4.9 |  | 0.14 |  | - | - | -
RT1-7 | 135 | FREQuency | 1_FreqOut | 0_48MHz |  |  | 2.97 | 3 | - | 47.91 | -0.1875 | 0.14 | 48.36 | 47.48 |  | 0.87 |  | 47.76 | 48 | 48.24 | M
RT1-7 | 135 | PERIod | 1_FreqOut | 0_48MHz |  |  | 2.97 | 3 | - | 20874.41 |  | 62.8 | 21060 | 20680 |  | 380 |  | - | - | - | p
RT1-7 | 135 | NPERiod | 1_FreqOut | 0_48MHz |  |  | 2.97 | 3 | - | 20874.42 |  | 0.61 | 20876.24 | 20872.33 |  | 3.91 | 0.018731 | - | - | - | n
RT1-7 | 135 | PDUTy | 1_FreqOut | 0_48MHz |  |  | 2.97 | 3 | - | 50.67 |  | 0.17 | 51.34 | 50.05 |  | 1.29 |  | - | - | -
RT1-7 | 135 | CCPeriod | 1_FreqOut | 0_48MHz |  |  | 2.97 | 3 | - | 0 |  | 106.7 | 313.2 | -333.3 | 333.3 | 646.5 |  | - | 250 | 500 | p
RT1-7 | 135 | TIE | 1_FreqOut | 0_48MHz |  |  | 2.97 | 3 | - | 0.86 |  | 822.65 | 1984.18 | -2823.38 |  | 4807.57 |  | - | - | - | p
RT1-7 | 135 | CYCLEPKTOPK | 1_FreqOut | 0_48MHz |  |  | 2.97 | 3 | - | 2.91 |  | 0.01 | 2.96 | 2.86 |  | 0.1 |  | - | - | -
RT1-7 | 135 | FREQuency | 1_FreqOut | 0_48MHz |  |  | 2.7 | 3 | - | 47.91 | -0.1875 | 0.15 | 48.43 | 47.47 |  | 0.96 |  | 47.76 | 48 | 48.24 | M
RT1-7 | 135 | PERIod | 1_FreqOut | 0_48MHz |  |  | 2.7 | 3 | - | 20874.2 |  | 64.56 | 21066.67 | 20649.97 |  | 416.7 |  | - | - | - | p
RT1-7 | 135 | NPERiod | 1_FreqOut | 0_48MHz |  |  | 2.7 | 3 | - | 20874.25 |  | 0.73 | 20876.61 | 20872.14 |  | 4.47 | 0.021414 | - | - | - | n
RT1-7 | 135 | PDUTy | 1_FreqOut | 0_48MHz |  |  | 2.7 | 3 | - | 49.98 |  | 0.18 | 50.76 | 49.31 |  | 1.45 |  | - | - | -
RT1-7 | 135 | CCPeriod | 1_FreqOut | 0_48MHz |  |  | 2.7 | 3 | - | 0 |  | 109.98 | 319.94 | -369.97 | 369.97 | 689.91 |  | - | 250 | 500 | p
RT1-7 | 135 | TIE | 1_FreqOut | 0_48MHz |  |  | 2.7 | 3 | - | 11.42 |  | 636.52 | 1879.45 | -3022.28 |  | 4901.73 |  | - | - | - | p
RT1-7 | 135 | CYCLEPKTOPK | 1_FreqOut | 0_48MHz |  |  | 2.7 | 3 | - | 2.56 |  | 0.01 | 2.6 | 2.53 |  | 0.08 |  | - | - | -
RT1-7 | 135 | FREQuency | 1_FreqOut | 0_48MHz |  |  | 2.5 | 3 | - | 47.91 | -0.1875 | 0.15 | 48.45 | 47.44 |  | 1.01 |  | 47.76 | 48 | 48.24 | M
RT1-7 | 135 | PERIod | 1_FreqOut | 0_48MHz |  |  | 2.5 | 3 | - | 20873.79 |  | 65.57 | 21080 | 20640 |  | 440 |  | - | - | - | p
RT1-7 | 135 | NPERiod | 1_FreqOut | 0_48MHz |  |  | 2.5 | 3 | - | 20873.75 |  | 0.91 | 20876.22 | 20871.18 |  | 5.04 | 0.024145 | - | - | - | n
RT1-7 | 135 | PDUTy | 1_FreqOut | 0_48MHz |  |  | 2.5 | 3 | - | 49.82 |  | 0.2 | 50.67 | 48.9 |  | 1.77 |  | - | - | -
RT1-7 | 135 | CCPeriod | 1_FreqOut | 0_48MHz |  |  | 2.5 | 3 | - | 0 |  | 111.86 | 380 | -400 | 400 | 780 |  | - | 250 | 500 | p
RT1-7 | 135 | TIE | 1_FreqOut | 0_48MHz |  |  | 2.5 | 3 | - | -0.03 |  | 692.94 | 2071.38 | -1981.77 |  | 4053.15 |  | - | - | - | p
RT1-7 | 135 | CYCLEPKTOPK | 1_FreqOut | 0_48MHz |  |  | 2.5 | 3 | - | 2.28 |  | 0.01 | 2.33 | 2.24 |  | 0.08 |  | - | - | -
RT1-7 | 135 | DELay | 3_StartupTime | 0_48MHz |  |  | 5.5 | 5 | 3.39 | 3.39 |  | 0 | 3.39 | 3.39 |  | - |  | - | 3.4 | 5 | u
RT1-7 | 135 | DELay | 3_StartupTime | 0_48MHz |  |  | 5 | 5 | 3.39 | 3.39 |  | 0 | 3.39 | 3.39 |  | - |  | - | 3.4 | 5 | u
RT1-7 | 135 | DELay | 3_StartupTime | 0_48MHz |  |  | 2.97 | 3 | 3.39 | 3.39 |  | 0 | 3.39 | 3.39 |  | - |  | - | 3.4 | 5 | u
RT1-7 | 135 | DELay | 3_StartupTime | 0_48MHz |  |  | 2.7 | 3 | 3.39 | 3.39 |  | 0 | 3.39 | 3.39 |  | - |  | - | 3.4 | 5 | u
RT1-7 | 135 | DELay | 3_StartupTime | 0_48MHz |  |  | 2.5 | 3 | 3.39 | 3.39 |  | 0 | 3.39 | 3.39 |  | - |  | - | 3.4 | 5 | u
RT1-7 | 25 | FREQuency | 1_FreqOut | 0_48MHz |  |  | 5.5 | 5 | - | 47.95 | -0.10417 | 0.15 | 48.38 | 47.64 |  | 0.75 |  | 47.76 | 48 | 48.24 | M
RT1-7 | 25 | PERIod | 1_FreqOut | 0_48MHz |  |  | 5.5 | 5 | - | 20855.98 |  | 64.88 | 20991.67 | 20668.33 |  | 323.33 |  | - | - | - | p
RT1-7 | 25 | NPERiod | 1_FreqOut | 0_48MHz |  |  | 5.5 | 5 | - | 20855.94 |  | 0.99 | 20858.55 | 20852.57 |  | 5.97 | 0.028625 | - | - | - | n
RT1-7 | 25 | PDUTy | 1_FreqOut | 0_48MHz |  |  | 5.5 | 5 | - | 51.96 |  | 0.17 | 52.45 | 51.53 |  | 0.92 |  | - | - | -
RT1-7 | 25 | CCPeriod | 1_FreqOut | 0_48MHz |  |  | 5.5 | 5 | - | 0 |  | 109.33 | 235 | -263.33 | 263.33 | 498.33 |  | - | 250 | 500 | p
RT1-7 | 25 | TIE | 1_FreqOut | 0_48MHz |  |  | 5.5 | 5 | - | 17 |  | 1253.43 | 3673.11 | -3297.78 |  | 6970.89 |  | - | - | - | p
RT1-7 | 25 | CYCLEPKTOPK | 1_FreqOut | 0_48MHz |  |  | 5.5 | 5 | - | 5.49 |  | 0.02 | 5.57 | 5.41 |  | 0.16 |  | - | - | -
RT1-7 | 25 | FREQuency | 1_FreqOut | 0_48MHz |  |  | 5 | 5 | - | 47.95 | -0.10417 | 0.14 | 48.36 | 47.66 |  | 0.7 |  | 47.76 | 48 | 48.24 | M
RT1-7 | 25 | PERIod | 1_FreqOut | 0_48MHz |  |  | 5 | 5 | - | 20853.96 |  | 62.15 | 20983.33 | 20680 |  | 303.33 |  | - | - | - | p
RT1-7 | 25 | NPERiod | 1_FreqOut | 0_48MHz |  |  | 5 | 5 | - | 20853.98 |  | 1.18 | 20857.05 | 20850.43 |  | 6.63 | 0.031792 | - | - | - | n
RT1-7 | 25 | PDUTy | 1_FreqOut | 0_48MHz |  |  | 5 | 5 | - | 51.72 |  | 0.16 | 52.18 | 51.25 |  | 0.93 |  | - | - | -
RT1-7 | 25 | CCPeriod | 1_FreqOut | 0_48MHz |  |  | 5 | 5 | - | 0 |  | 104.64 | 243.33 | -251.67 | 251.67 | 495 |  | - | 250 | 500 | p
RT1-7 | 25 | TIE | 1_FreqOut | 0_48MHz |  |  | 5 | 5 | - | -16.34 |  | 1337.13 | 3954.37 | -3046.89 |  | 7001.27 |  | - | - | - | p
RT1-7 | 25 | CYCLEPKTOPK | 1_FreqOut | 0_48MHz |  |  | 5 | 5 | - | 4.99 |  | 0.02 | 5.06 | 4.92 |  | 0.14 |  | - | - | -
RT1-7 | 25 | FREQuency | 1_FreqOut | 0_48MHz |  |  | 2.97 | 3 | - | 47.96 | -0.083333 | 0.14 | 48.39 | 47.57 |  | 0.81 |  | 47.76 | 48 | 48.24 | M
RT1-7 | 25 | PERIod | 1_FreqOut | 0_48MHz |  |  | 2.97 | 3 | - | 20849.49 |  | 60.29 | 21020 | 20666.67 |  | 353.33 |  | - | - | - | p
RT1-7 | 25 | NPERiod | 1_FreqOut | 0_48MHz |  |  | 2.97 | 3 | - | 20849.5 |  | 1.07 | 20852.1 | 20846.29 |  | 5.81 | 0.027866 | - | - | - | n
RT1-7 | 25 | PDUTy | 1_FreqOut | 0_48MHz |  |  | 2.97 | 3 | - | 51.17 |  | 0.16 | 51.75 | 50.57 |  | 1.18 |  | - | - | -
RT1-7 | 25 | CCPeriod | 1_FreqOut | 0_48MHz |  |  | 2.97 | 3 | - | 0 |  | 101.81 | 280 | -280 | 280 | 560 |  | - | 250 | 500 | p
RT1-7 | 25 | TIE | 1_FreqOut | 0_48MHz |  |  | 2.97 | 3 | - | -46.16 |  | 1177.36 | 3897.95 | -2935 |  | 6832.94 |  | - | - | - | p
RT1-7 | 25 | CYCLEPKTOPK | 1_FreqOut | 0_48MHz |  |  | 2.97 | 3 | - | 2.99 |  | 0.01 | 3.06 | 2.95 |  | 0.11 |  | - | - | -
RT1-7 | 25 | FREQuency | 1_FreqOut | 0_48MHz |  |  | 2.7 | 3 | - | 47.96 | -0.083333 | 0.14 | 48.42 | 47.62 |  | 0.8 |  | 47.76 | 48 | 48.24 | M
RT1-7 | 25 | PERIod | 1_FreqOut | 0_48MHz |  |  | 2.7 | 3 | - | 20849.66 |  | 60.26 | 21000 | 20653.37 |  | 346.63 |  | - | - | - | p
RT1-7 | 25 | NPERiod | 1_FreqOut | 0_48MHz |  |  | 2.7 | 3 | - | 20849.79 |  | 1.14 | 20853.49 | 20847.02 |  | 6.47 | 0.031031 | - | - | - | n
RT1-7 | 25 | PDUTy | 1_FreqOut | 0_48MHz |  |  | 2.7 | 3 | - | 51.24 |  | 0.17 | 51.85 | 50.72 |  | 1.13 |  | - | - | -
RT1-7 | 25 | CCPeriod | 1_FreqOut | 0_48MHz |  |  | 2.7 | 3 | - | 0 |  | 101.82 | 293.31 | -293.35 | 293.35 | 586.67 |  | - | 250 | 500 | p
RT1-7 | 25 | TIE | 1_FreqOut | 0_48MHz |  |  | 2.7 | 3 | - | 41.93 |  | 929.11 | 2549.1 | -2188.73 |  | 4737.83 |  | - | - | - | p
RT1-7 | 25 | CYCLEPKTOPK | 1_FreqOut | 0_48MHz |  |  | 2.7 | 3 | - | 2.69 |  | 0.01 | 2.73 | 2.64 |  | 0.09 |  | - | - | -
RT1-7 | 25 | FREQuency | 1_FreqOut | 0_48MHz |  |  | 2.5 | 3 | - | 47.96 | -0.083333 | 0.14 | 48.43 | 47.62 |  | 0.81 |  | 47.76 | 48 | 48.24 | M
RT1-7 | 25 | PERIod | 1_FreqOut | 0_48MHz |  |  | 2.5 | 3 | - | 20848.82 |  | 60.36 | 21000 | 20650 |  | 350 |  | - | - | - | p
RT1-7 | 25 | NPERiod | 1_FreqOut | 0_48MHz |  |  | 2.5 | 3 | - | 20848.76 |  | 1.1 | 20851.74 | 20845.41 |  | 6.33 | 0.030362 | - | - | - | n
RT1-7 | 25 | PDUTy | 1_FreqOut | 0_48MHz |  |  | 2.5 | 3 | - | 51.32 |  | 0.17 | 51.95 | 50.69 |  | 1.25 |  | - | - | -
RT1-7 | 25 | CCPeriod | 1_FreqOut | 0_48MHz |  |  | 2.5 | 3 | - | 0 |  | 102.14 | 326.67 | -296.67 | 326.67 | 623.33 |  | - | 250 | 500 | p
RT1-7 | 25 | TIE | 1_FreqOut | 0_48MHz |  |  | 2.5 | 3 | - | -35.61 |  | 748.24 | 4089.83 | -1874.72 |  | 5964.55 |  | - | - | - | p
RT1-7 | 25 | CYCLEPKTOPK | 1_FreqOut | 0_48MHz |  |  | 2.5 | 3 | - | 2.45 |  | 0.01 | 2.5 | 2.41 |  | 0.08 |  | - | - | -
RT1-7 | 25 | DELay | 3_StartupTime | 0_48MHz |  |  | 5.5 | 5 | 3.29 | 3.29 |  | 0 | 3.29 | 3.29 |  | - |  | - | 3.4 | 5 | u
RT1-7 | 25 | DELay | 3_StartupTime | 0_48MHz |  |  | 5 | 5 | 3.29 | 3.29 |  | 0 | 3.29 | 3.29 |  | - |  | - | 3.4 | 5 | u
RT1-7 | 25 | DELay | 3_StartupTime | 0_48MHz |  |  | 2.97 | 3 | 3.39 | 3.39 |  | 0 | 3.39 | 3.39 |  | - |  | - | 3.4 | 5 | u
RT1-7 | 25 | DELay | 3_StartupTime | 0_48MHz |  |  | 2.7 | 3 | 3.29 | 3.29 |  | 0 | 3.29 | 3.29 |  | - |  | - | 3.4 | 5 | u
RT1-7 | 25 | DELay | 3_StartupTime | 0_48MHz |  |  | 2.5 | 3 | 3.29 | 3.29 |  | 0 | 3.29 | 3.29 |  | - |  | - | 3.4 | 5 | u
RT1-5 | -40 | FREQuency | 1_FreqOut | 0_48MHz |  |  | 5.5 | 5 | - | 47.85 | -0.3125 | 0.15 | 48.24 | 47.55 |  | 0.69 |  | 47.76 | 48 | 48.24 | M
RT1-5 | -40 | PERIod | 1_FreqOut | 0_48MHz |  |  | 5.5 | 5 | - | 20900.84 |  | 65.39 | 21030 | 20730 |  | 300 |  | - | - | - | p
RT1-5 | -40 | NPERiod | 1_FreqOut | 0_48MHz |  |  | 5.5 | 5 | - | 20900.88 |  | 1.72 | 20905.75 | 20896.99 |  | 8.77 | 0.04196 | - | - | - | n
RT1-5 | -40 | PDUTy | 1_FreqOut | 0_48MHz |  |  | 5.5 | 5 | - | 51.28 |  | 0.18 | 51.75 | 50.86 |  | 0.89 |  | - | - | -
RT1-5 | -40 | CCPeriod | 1_FreqOut | 0_48MHz |  |  | 5.5 | 5 | - | 0 |  | 109.71 | 240 | -233.33 | 240 | 473.33 |  | - | 250 | 500 | p
RT1-5 | -40 | TIE | 1_FreqOut | 0_48MHz |  |  | 5.5 | 5 | - | -74.37 |  | 3188.77 | 9961.6 | -8445.51 |  | 18407.11 |  | - | - | - | p
RT1-5 | -40 | CYCLEPKTOPK | 1_FreqOut | 0_48MHz |  |  | 5.5 | 5 | - | 5.49 |  | 0.02 | 5.57 | 5.41 |  | 0.16 |  | - | - | -
RT1-5 | -40 | FREQuency | 1_FreqOut | 0_48MHz |  |  | 5 | 5 | - | 47.85 | -0.3125 | 0.14 | 48.23 | 47.54 |  | 0.69 |  | 47.76 | 48 | 48.24 | M
RT1-5 | -40 | PERIod | 1_FreqOut | 0_48MHz |  |  | 5 | 5 | - | 20899.74 |  | 63.08 | 21033.33 | 20733.33 |  | 300 |  | - | - | - | p
RT1-5 | -40 | NPERiod | 1_FreqOut | 0_48MHz |  |  | 5 | 5 | - | 20899.84 |  | 2.35 | 20904.84 | 20894.11 |  | 10.73 | 0.05134 | - | - | - | n
RT1-5 | -40 | PDUTy | 1_FreqOut | 0_48MHz |  |  | 5 | 5 | - | 51.17 |  | 0.17 | 51.65 | 50.73 |  | 0.92 |  | - | - | -
RT1-5 | -40 | CCPeriod | 1_FreqOut | 0_48MHz |  |  | 5 | 5 | - | 0 |  | 105.75 | 233.33 | -253.33 | 253.33 | 486.67 |  | - | 250 | 500 | p
RT1-5 | -40 | TIE | 1_FreqOut | 0_48MHz |  |  | 5 | 5 | - | -100.44 |  | 2351.65 | 8668.84 | -6252.75 |  | 14921.58 |  | - | - | - | p
RT1-5 | -40 | CYCLEPKTOPK | 1_FreqOut | 0_48MHz |  |  | 5 | 5 | - | 4.98 |  | 0.02 | 5.06 | 4.92 |  | 0.14 |  | - | - | -
RT1-5 | -40 | FREQuency | 1_FreqOut | 0_48MHz |  |  | 2.97 | 3 | - | 47.85 | -0.3125 | 0.14 | 48.29 | 47.5 |  | 0.8 |  | 47.76 | 48 | 48.24 | M
RT1-5 | -40 | PERIod | 1_FreqOut | 0_48MHz |  |  | 2.97 | 3 | - | 20900.61 |  | 62.47 | 21053.33 | 20706.67 |  | 346.67 |  | - | - | - | p
RT1-5 | -40 | NPERiod | 1_FreqOut | 0_48MHz |  |  | 2.97 | 3 | - | 20900.44 |  | 1.85 | 20904.4 | 20895.39 |  | 9.01 | 0.043109 | - | - | - | n
RT1-5 | -40 | PDUTy | 1_FreqOut | 0_48MHz |  |  | 2.97 | 3 | - | 51.03 |  | 0.17 | 51.64 | 50.48 |  | 1.16 |  | - | - | -
RT1-5 | -40 | CCPeriod | 1_FreqOut | 0_48MHz |  |  | 2.97 | 3 | - | 0 |  | 105.17 | 253.33 | -306.67 | 306.67 | 560 |  | - | 250 | 500 | p
RT1-5 | -40 | TIE | 1_FreqOut | 0_48MHz |  |  | 2.97 | 3 | - | -5.55 |  | 1202.64 | 3242.62 | -5385.93 |  | 8628.55 |  | - | - | - | p
RT1-5 | -40 | CYCLEPKTOPK | 1_FreqOut | 0_48MHz |  |  | 2.97 | 3 | - | 2.99 |  | 0.01 | 3.05 | 2.95 |  | 0.1 |  | - | - | -
RT1-5 | -40 | FREQuency | 1_FreqOut | 0_48MHz |  |  | 2.7 | 3 | - | 47.85 | -0.3125 | 0.14 | 48.31 | 47.53 |  | 0.78 |  | 47.76 | 48 | 48.24 | M
RT1-5 | -40 | PERIod | 1_FreqOut | 0_48MHz |  |  | 2.7 | 3 | - | 20899.15 |  | 62.12 | 21040 | 20700 |  | 340 |  | - | - | - | p
RT1-5 | -40 | NPERiod | 1_FreqOut | 0_48MHz |  |  | 2.7 | 3 | - | 20899.07 |  | 2.75 | 20904.55 | 20892.56 |  | 11.99 | 0.057371 | - | - | - | n
RT1-5 | -40 | PDUTy | 1_FreqOut | 0_48MHz |  |  | 2.7 | 3 | - | 51.15 |  | 0.18 | 51.72 | 50.59 |  | 1.13 |  | - | - | -
RT1-5 | -40 | CCPeriod | 1_FreqOut | 0_48MHz |  |  | 2.7 | 3 | - | 0 |  | 104.64 | 266.67 | -280 | 280 | 546.67 |  | - | 250 | 500 | p
RT1-5 | -40 | TIE | 1_FreqOut | 0_48MHz |  |  | 2.7 | 3 | - | 32.37 |  | 1935.18 | 8668.38 | -4673.17 |  | 13341.55 |  | - | - | - | p
RT1-5 | -40 | CYCLEPKTOPK | 1_FreqOut | 0_48MHz |  |  | 2.7 | 3 | - | 2.7 |  | 0.01 | 2.75 | 2.66 |  | 0.09 |  | - | - | -
RT1-5 | -40 | FREQuency | 1_FreqOut | 0_48MHz |  |  | 2.5 | 3 | - | 47.84 | -0.33333 | 0.14 | 48.26 | 47.49 |  | 0.77 |  | 47.76 | 48 | 48.24 | M
RT1-5 | -40 | PERIod | 1_FreqOut | 0_48MHz |  |  | 2.5 | 3 | - | 20902.01 |  | 61.67 | 21056.67 | 20720 |  | 336.67 |  | - | - | - | p
RT1-5 | -40 | NPERiod | 1_FreqOut | 0_48MHz |  |  | 2.5 | 3 | - | 20902 |  | 1.56 | 20905.88 | 20897.73 |  | 8.15 | 0.038991 | - | - | - | n
RT1-5 | -40 | PDUTy | 1_FreqOut | 0_48MHz |  |  | 2.5 | 3 | - | 51.35 |  | 0.18 | 51.98 | 50.79 |  | 1.19 |  | - | - | -
RT1-5 | -40 | CCPeriod | 1_FreqOut | 0_48MHz |  |  | 2.5 | 3 | - | 0 |  | 104.04 | 260 | -273.33 | 273.33 | 533.33 |  | - | 250 | 500 | p
RT1-5 | -40 | TIE | 1_FreqOut | 0_48MHz |  |  | 2.5 | 3 | - | 17.36 |  | 2763.15 | 7086.19 | -6377.04 |  | 13463.23 |  | - | - | - | p
RT1-5 | -40 | CYCLEPKTOPK | 1_FreqOut | 0_48MHz |  |  | 2.5 | 3 | - | 2.48 |  | 0.01 | 2.52 | 2.44 |  | 0.08 |  | - | - | -
RT1-5 | -40 | DELay | 3_StartupTime | 0_48MHz |  |  | 5.5 | 5 | 3.39 | 3.39 |  | 0 | 3.39 | 3.39 |  | - |  | - | 3.4 | 5 | u
RT1-5 | -40 | DELay | 3_StartupTime | 0_48MHz |  |  | 5 | 5 | 3.29 | 3.29 |  | 0 | 3.29 | 3.29 |  | - |  | - | 3.4 | 5 | u
RT1-5 | -40 | DELay | 3_StartupTime | 0_48MHz |  |  | 2.97 | 3 | 3.39 | 3.39 |  | 0 | 3.39 | 3.39 |  | - |  | - | 3.4 | 5 | u
RT1-5 | -40 | DELay | 3_StartupTime | 0_48MHz |  |  | 2.7 | 3 | 3.29 | 3.29 |  | 0 | 3.29 | 3.29 |  | - |  | - | 3.4 | 5 | u
RT1-5 | -40 | DELay | 3_StartupTime | 0_48MHz |  |  | 2.5 | 3 | 3.29 | 3.29 |  | 0 | 3.29 | 3.29 |  | - |  | - | 3.4 | 5 | u
RT1-5 | 135 | FREQuency | 1_FreqOut | 0_48MHz |  |  | 5.5 | 5 | - | 47.95 | -0.10417 | 0.16 | 48.38 | 47.6 |  | 0.78 |  | 47.76 | 48 | 48.24 | M
RT1-5 | 135 | PERIod | 1_FreqOut | 0_48MHz |  |  | 5.5 | 5 | - | 20856.08 |  | 67.78 | 21010 | 20670 |  | 340 |  | - | - | - | p
RT1-5 | 135 | NPERiod | 1_FreqOut | 0_48MHz |  |  | 5.5 | 5 | - | 20856.01 |  | 0.82 | 20858.31 | 20854.04 |  | 4.27 | 0.020474 | - | - | - | n
RT1-5 | 135 | PDUTy | 1_FreqOut | 0_48MHz |  |  | 5.5 | 5 | - | 51.58 |  | 0.17 | 52.1 | 51.12 |  | 0.98 |  | - | - | -
RT1-5 | 135 | CCPeriod | 1_FreqOut | 0_48MHz |  |  | 5.5 | 5 | - | 0.01 |  | 115 | 253.33 | -276.67 | 276.67 | 530 |  | - | 250 | 500 | p
RT1-5 | 135 | TIE | 1_FreqOut | 0_48MHz |  |  | 5.5 | 5 | - | 34.23 |  | 985.15 | 2958.04 | -2403.76 |  | 5361.8 |  | - | - | - | p
RT1-5 | 135 | CYCLEPKTOPK | 1_FreqOut | 0_48MHz |  |  | 5.5 | 5 | - | 5.44 |  | 0.02 | 5.54 | 5.36 |  | 0.18 |  | - | - | -
RT1-5 | 135 | FREQuency | 1_FreqOut | 0_48MHz |  |  | 5 | 5 | - | 47.95 | -0.10417 | 0.15 | 48.36 | 47.62 |  | 0.74 |  | 47.76 | 48 | 48.24 | M
RT1-5 | 135 | PERIod | 1_FreqOut | 0_48MHz |  |  | 5 | 5 | - | 20855.17 |  | 64.35 | 21000 | 20680 |  | 320 |  | - | - | - | p
RT1-5 | 135 | NPERiod | 1_FreqOut | 0_48MHz |  |  | 5 | 5 | - | 20855.16 |  | 0.92 | 20857.56 | 20852.94 |  | 4.62 | 0.022153 | - | - | - | n
RT1-5 | 135 | PDUTy | 1_FreqOut | 0_48MHz |  |  | 5 | 5 | - | 51.23 |  | 0.15 | 51.74 | 50.74 |  | 0.99 |  | - | - | -
RT1-5 | 135 | CCPeriod | 1_FreqOut | 0_48MHz |  |  | 5 | 5 | - | 0 |  | 109.14 | 250 | -263.33 | 263.33 | 513.33 |  | - | 250 | 500 | p
RT1-5 | 135 | TIE | 1_FreqOut | 0_48MHz |  |  | 5 | 5 | - | -3.66 |  | 933.94 | 2910.26 | -2910.3 |  | 5820.56 |  | - | - | - | p
RT1-5 | 135 | CYCLEPKTOPK | 1_FreqOut | 0_48MHz |  |  | 5 | 5 | - | 4.94 |  | 0.02 | 5.02 | 4.87 |  | 0.14 |  | - | - | -
RT1-5 | 135 | FREQuency | 1_FreqOut | 0_48MHz |  |  | 2.97 | 3 | - | 47.96 | -0.083333 | 0.14 | 48.43 | 47.53 |  | 0.9 |  | 47.76 | 48 | 48.24 | M
RT1-5 | 135 | PERIod | 1_FreqOut | 0_48MHz |  |  | 2.97 | 3 | - | 20851.74 |  | 62.95 | 21040 | 20649.97 |  | 390.03 |  | - | - | - | p
RT1-5 | 135 | NPERiod | 1_FreqOut | 0_48MHz |  |  | 2.97 | 3 | - | 20851.77 |  | 0.75 | 20854.12 | 20849.5 |  | 4.62 | 0.022156 | - | - | - | n
RT1-5 | 135 | PDUTy | 1_FreqOut | 0_48MHz |  |  | 2.97 | 3 | - | 50.05 |  | 0.18 | 50.74 | 49.43 |  | 1.32 |  | - | - | -
RT1-5 | 135 | CCPeriod | 1_FreqOut | 0_48MHz |  |  | 2.97 | 3 | - | 0 |  | 106.94 | 316.66 | -330.01 | 330.01 | 646.67 |  | - | 250 | 500 | p
RT1-5 | 135 | TIE | 1_FreqOut | 0_48MHz |  |  | 2.97 | 3 | - | -1.98 |  | 594.06 | 1832.25 | -1952.25 |  | 3784.5 |  | - | - | - | p
RT1-5 | 135 | CYCLEPKTOPK | 1_FreqOut | 0_48MHz |  |  | 2.97 | 3 | - | 2.9 |  | 0.01 | 2.95 | 2.85 |  | 0.1 |  | - | - | -
RT1-5 | 135 | FREQuency | 1_FreqOut | 0_48MHz |  |  | 2.7 | 3 | - | 47.96 | -0.083333 | 0.15 | 48.45 | 47.53 |  | 0.92 |  | 47.76 | 48 | 48.24 | M
RT1-5 | 135 | PERIod | 1_FreqOut | 0_48MHz |  |  | 2.7 | 3 | - | 20851.78 |  | 64.91 | 21040 | 20640 |  | 400 |  | - | - | - | p
RT1-5 | 135 | NPERiod | 1_FreqOut | 0_48MHz |  |  | 2.7 | 3 | - | 20851.81 |  | 0.7 | 20853.73 | 20849.9 |  | 3.83 | 0.018368 | - | - | - | n
RT1-5 | 135 | PDUTy | 1_FreqOut | 0_48MHz |  |  | 2.7 | 3 | - | 49.57 |  | 0.2 | 50.33 | 48.85 |  | 1.48 |  | - | - | -
RT1-5 | 135 | CCPeriod | 1_FreqOut | 0_48MHz |  |  | 2.7 | 3 | - | 0 |  | 110.56 | 320 | -380 | 380 | 700 |  | - | 250 | 500 | p
RT1-5 | 135 | TIE | 1_FreqOut | 0_48MHz |  |  | 2.7 | 3 | - | -2.21 |  | 892.32 | 2371.63 | -2982.71 |  | 5354.34 |  | - | - | - | p
RT1-5 | 135 | CYCLEPKTOPK | 1_FreqOut | 0_48MHz |  |  | 2.7 | 3 | - | 2.55 |  | 0.01 | 2.6 | 2.51 |  | 0.09 |  | - | - | -
RT1-5 | 135 | FREQuency | 1_FreqOut | 0_48MHz |  |  | 2.5 | 3 | - | 47.96 | -0.083333 | 0.15 | 48.51 | 47.53 |  | 0.98 |  | 47.76 | 48 | 48.24 | M
RT1-5 | 135 | PERIod | 1_FreqOut | 0_48MHz |  |  | 2.5 | 3 | - | 20851.25 |  | 65.07 | 21040 | 20613.33 |  | 426.67 |  | - | - | - | p
RT1-5 | 135 | NPERiod | 1_FreqOut | 0_48MHz |  |  | 2.5 | 3 | - | 20851.31 |  | 0.65 | 20853.68 | 20849.47 |  | 4.21 | 0.020191 | - | - | - | n
RT1-5 | 135 | PDUTy | 1_FreqOut | 0_48MHz |  |  | 2.5 | 3 | - | 49.3 |  | 0.21 | 50.14 | 48.51 |  | 1.63 |  | - | - | -
RT1-5 | 135 | CCPeriod | 1_FreqOut | 0_48MHz |  |  | 2.5 | 3 | - | 0 |  | 111 | 383.33 | -370 | 383.33 | 753.33 |  | - | 250 | 500 | p
RT1-5 | 135 | TIE | 1_FreqOut | 0_48MHz |  |  | 2.5 | 3 | - | 15.02 |  | 751.09 | 1988.54 | -2088.89 |  | 4077.42 |  | - | - | - | p
RT1-5 | 135 | CYCLEPKTOPK | 1_FreqOut | 0_48MHz |  |  | 2.5 | 3 | - | 2.27 |  | 0.01 | 2.33 | 2.23 |  | 0.1 |  | - | - | -
RT1-5 | 135 | DELay | 3_StartupTime | 0_48MHz |  |  | 5.5 | 5 | 3.39 | 3.39 |  | 0 | 3.39 | 3.39 |  | - |  | - | 3.4 | 5 | u
RT1-5 | 135 | DELay | 3_StartupTime | 0_48MHz |  |  | 5 | 5 | 3.39 | 3.39 |  | 0 | 3.39 | 3.39 |  | - |  | - | 3.4 | 5 | u
RT1-5 | 135 | DELay | 3_StartupTime | 0_48MHz |  |  | 2.97 | 3 | 3.39 | 3.39 |  | 0 | 3.39 | 3.39 |  | - |  | - | 3.4 | 5 | u
RT1-5 | 135 | DELay | 3_StartupTime | 0_48MHz |  |  | 2.7 | 3 | 3.39 | 3.39 |  | 0 | 3.39 | 3.39 |  | - |  | - | 3.4 | 5 | u
RT1-5 | 135 | DELay | 3_StartupTime | 0_48MHz |  |  | 2.5 | 3 | 3.39 | 3.39 |  | 0 | 3.39 | 3.39 |  | - |  | - | 3.4 | 5 | u
RT1-5 | 25 | FREQuency | 1_FreqOut | 0_48MHz |  |  | 5.5 | 5 | - | 48 | 0 | 0.15 | 48.42 | 47.69 |  | 0.73 |  | 47.76 | 48 | 48.24 | M
RT1-5 | 25 | PERIod | 1_FreqOut | 0_48MHz |  |  | 5.5 | 5 | - | 20833.94 |  | 65.95 | 20970 | 20653.33 |  | 316.67 |  | - | - | - | p
RT1-5 | 25 | NPERiod | 1_FreqOut | 0_48MHz |  |  | 5.5 | 5 | - | 20833.89 |  | 0.95 | 20836.78 | 20831.77 |  | 5 | 0.023999 | - | - | - | n
RT1-5 | 25 | PDUTy | 1_FreqOut | 0_48MHz |  |  | 5.5 | 5 | - | 51.42 |  | 0.17 | 51.94 | 50.99 |  | 0.95 |  | - | - | -
RT1-5 | 25 | CCPeriod | 1_FreqOut | 0_48MHz |  |  | 5.5 | 5 | - | 0 |  | 111.22 | 243.33 | -253.33 | 253.33 | 496.67 |  | - | 250 | 500 | p
RT1-5 | 25 | TIE | 1_FreqOut | 0_48MHz |  |  | 5.5 | 5 | - | 0.23 |  | 911.69 | 3013.21 | -2392.35 |  | 5405.56 |  | - | - | - | p
RT1-5 | 25 | CYCLEPKTOPK | 1_FreqOut | 0_48MHz |  |  | 5.5 | 5 | - | 5.46 |  | 0.02 | 5.57 | 5.39 |  | 0.18 |  | - | - | -
RT1-5 | 25 | FREQuency | 1_FreqOut | 0_48MHz |  |  | 5 | 5 | - | 48 | 0 | 0.15 | 48.42 | 47.71 |  | 0.71 |  | 47.76 | 48 | 48.24 | M
RT1-5 | 25 | PERIod | 1_FreqOut | 0_48MHz |  |  | 5 | 5 | - | 20832.52 |  | 62.97 | 20960 | 20653.33 |  | 306.67 |  | - | - | - | p
RT1-5 | 25 | NPERiod | 1_FreqOut | 0_48MHz |  |  | 5 | 5 | - | 20832.44 |  | 1.37 | 20835.69 | 20828.9 |  | 6.79 | 0.032593 | - | - | - | n
RT1-5 | 25 | PDUTy | 1_FreqOut | 0_48MHz |  |  | 5 | 5 | - | 51.18 |  | 0.17 | 51.64 | 50.74 |  | 0.9 |  | - | - | -
RT1-5 | 25 | CCPeriod | 1_FreqOut | 0_48MHz |  |  | 5 | 5 | - | 0 |  | 106.16 | 230 | -253.33 | 253.33 | 483.33 |  | - | 250 | 500 | p
RT1-5 | 25 | TIE | 1_FreqOut | 0_48MHz |  |  | 5 | 5 | - | 37.95 |  | 928.15 | 4200.67 | -3086.27 |  | 7286.94 |  | - | - | - | p
RT1-5 | 25 | CYCLEPKTOPK | 1_FreqOut | 0_48MHz |  |  | 5 | 5 | - | 4.96 |  | 0.02 | 5.04 | 4.9 |  | 0.14 |  | - | - | -
RT1-5 | 25 | FREQuency | 1_FreqOut | 0_48MHz |  |  | 2.97 | 3 | - | 48.01 | 0.020833 | 0.14 | 48.45 | 47.62 |  | 0.83 |  | 47.76 | 48 | 48.24 | M
RT1-5 | 25 | PERIod | 1_FreqOut | 0_48MHz |  |  | 2.97 | 3 | - | 20830.94 |  | 61.17 | 20999.98 | 20640.06 |  | 359.93 |  | - | - | - | p
RT1-5 | 25 | NPERiod | 1_FreqOut | 0_48MHz |  |  | 2.97 | 3 | - | 20830.93 |  | 1 | 20834 | 20828.46 |  | 5.54 | 0.026595 | - | - | - | n
RT1-5 | 25 | PDUTy | 1_FreqOut | 0_48MHz |  |  | 2.97 | 3 | - | 50.7 |  | 0.17 | 51.29 | 50.14 |  | 1.15 |  | - | - | -
RT1-5 | 25 | CCPeriod | 1_FreqOut | 0_48MHz |  |  | 2.97 | 3 | - | 0 |  | 103.38 | 299.98 | -280 | 299.98 | 579.98 |  | - | 250 | 500 | p
RT1-5 | 25 | TIE | 1_FreqOut | 0_48MHz |  |  | 2.97 | 3 | - | -3.26 |  | 994.36 | 3578.4 | -2437.57 |  | 6015.97 |  | - | - | - | p
RT1-5 | 25 | CYCLEPKTOPK | 1_FreqOut | 0_48MHz |  |  | 2.97 | 3 | - | 2.98 |  | 0.01 | 3.05 | 2.93 |  | 0.11 |  | - | - | -
RT1-5 | 25 | FREQuency | 1_FreqOut | 0_48MHz |  |  | 2.7 | 3 | - | 48.01 | 0.020833 | 0.14 | 48.46 | 47.64 |  | 0.82 |  | 47.76 | 48 | 48.24 | M
RT1-5 | 25 | PERIod | 1_FreqOut | 0_48MHz |  |  | 2.7 | 3 | - | 20829.75 |  | 61.21 | 20990.03 | 20636.68 |  | 353.35 |  | - | - | - | p
RT1-5 | 25 | NPERiod | 1_FreqOut | 0_48MHz |  |  | 2.7 | 3 | - | 20829.79 |  | 1.07 | 20832.86 | 20826.54 |  | 6.32 | 0.030341 | - | - | - | n
RT1-5 | 25 | PDUTy | 1_FreqOut | 0_48MHz |  |  | 2.7 | 3 | - | 50.55 |  | 0.18 | 51.2 | 49.95 |  | 1.25 |  | - | - | -
RT1-5 | 25 | CCPeriod | 1_FreqOut | 0_48MHz |  |  | 2.7 | 3 | - | 0 |  | 103.54 | 280 | -310.03 | 310.03 | 590.03 |  | - | 250 | 500 | p
RT1-5 | 25 | TIE | 1_FreqOut | 0_48MHz |  |  | 2.7 | 3 | - | 19.74 |  | 1326.11 | 4557.09 | -3479.39 |  | 8036.48 |  | - | - | - | p
RT1-5 | 25 | CYCLEPKTOPK | 1_FreqOut | 0_48MHz |  |  | 2.7 | 3 | - | 2.67 |  | 0.01 | 2.72 | 2.63 |  | 0.09 |  | - | - | -
RT1-5 | 25 | FREQuency | 1_FreqOut | 0_48MHz |  |  | 2.5 | 3 | - | 48.01 | 0.020833 | 0.14 | 48.45 | 47.62 |  | 0.83 |  | 47.76 | 48 | 48.24 | M
RT1-5 | 25 | PERIod | 1_FreqOut | 0_48MHz |  |  | 2.5 | 3 | - | 20830.06 |  | 61.16 | 21000 | 20640 |  | 360 |  | - | - | - | p
RT1-5 | 25 | NPERiod | 1_FreqOut | 0_48MHz |  |  | 2.5 | 3 | - | 20830.06 |  | 1.16 | 20833.3 | 20826.06 |  | 7.24 | 0.034757 | - | - | - | n
RT1-5 | 25 | PDUTy | 1_FreqOut | 0_48MHz |  |  | 2.5 | 3 | - | 50.56 |  | 0.19 | 51.25 | 49.98 |  | 1.27 |  | - | - | -
RT1-5 | 25 | CCPeriod | 1_FreqOut | 0_48MHz |  |  | 2.5 | 3 | - | 0 |  | 103.58 | 280 | -320 | 320 | 600 |  | - | 250 | 500 | p
RT1-5 | 25 | TIE | 1_FreqOut | 0_48MHz |  |  | 2.5 | 3 | - | 25.78 |  | 1374.76 | 3685.45 | -7011.11 |  | 10696.56 |  | - | - | - | p
RT1-5 | 25 | CYCLEPKTOPK | 1_FreqOut | 0_48MHz |  |  | 2.5 | 3 | - | 2.44 |  | 0.01 | 2.48 | 2.4 |  | 0.08 |  | - | - | -
RT1-5 | 25 | DELay | 3_StartupTime | 0_48MHz |  |  | 5.5 | 5 | 3.29 | 3.29 |  | 0 | 3.29 | 3.29 |  | - |  | - | 3.4 | 5 | u
RT1-5 | 25 | DELay | 3_StartupTime | 0_48MHz |  |  | 5 | 5 | 3.29 | 3.29 |  | 0 | 3.29 | 3.29 |  | - |  | - | 3.4 | 5 | u
RT1-5 | 25 | DELay | 3_StartupTime | 0_48MHz |  |  | 2.97 | 3 | 3.39 | 3.39 |  | 0 | 3.39 | 3.39 |  | - |  | - | 3.4 | 5 | u
RT1-5 | 25 | DELay | 3_StartupTime | 0_48MHz |  |  | 2.7 | 3 | 3.39 | 3.39 |  | 0 | 3.39 | 3.39 |  | - |  | - | 3.4 | 5 | u
RT1-5 | 25 | DELay | 3_StartupTime | 0_48MHz |  |  | 2.5 | 3 | 3.39 | 3.39 |  | 0 | 3.39 | 3.39 |  | - |  | - | 3.4 | 5 | u
RT1-13 | -40 | FREQuency | 1_FreqOut | 0_48MHz |  |  | 5.5 | 5 | - | 47.87 | -0.27083 | 0.14 | 48.24 | 47.59 |  | 0.65 |  | 47.76 | 48 | 48.24 | M
RT1-13 | -40 | PERIod | 1_FreqOut | 0_48MHz |  |  | 5.5 | 5 | - | 20892 |  | 60.12 | 21013.33 | 20728.33 |  | 285 |  | - | - | - | p
RT1-13 | -40 | NPERiod | 1_FreqOut | 0_48MHz |  |  | 5.5 | 5 | - | 20892.07 |  | 1.18 | 20895.36 | 20888.78 |  | 6.58 | 0.031495 | - | - | - | n
RT1-13 | -40 | PDUTy | 1_FreqOut | 0_48MHz |  |  | 5.5 | 5 | - | 51.99 |  | 0.17 | 52.47 | 51.61 |  | 0.87 |  | - | - | -
RT1-13 | -40 | CCPeriod | 1_FreqOut | 0_48MHz |  |  | 5.5 | 5 | - | 0 |  | 100.66 | 215 | -228.33 | 228.33 | 443.33 |  | - | 250 | 500 | p
RT1-13 | -40 | TIE | 1_FreqOut | 0_48MHz |  |  | 5.5 | 5 | - | -39.57 |  | 1496.08 | 4334.8 | -5311.38 |  | 9646.18 |  | - | - | - | p
RT1-13 | -40 | CYCLEPKTOPK | 1_FreqOut | 0_48MHz |  |  | 5.5 | 5 | - | 5.47 |  | 0.02 | 5.57 | 5.39 |  | 0.18 |  | - | - | -
RT1-13 | -40 | FREQuency | 1_FreqOut | 0_48MHz |  |  | 5 | 5 | - | 47.87 | -0.27083 | 0.13 | 48.26 | 47.6 |  | 0.66 |  | 47.76 | 48 | 48.24 | M
RT1-13 | -40 | PERIod | 1_FreqOut | 0_48MHz |  |  | 5 | 5 | - | 20889.83 |  | 58 | 21006.67 | 20720 |  | 286.67 |  | - | - | - | p
RT1-13 | -40 | NPERiod | 1_FreqOut | 0_48MHz |  |  | 5 | 5 | - | 20889.83 |  | 1.41 | 20894.68 | 20885.57 |  | 9.11 | 0.04361 | - | - | - | n
RT1-13 | -40 | PDUTy | 1_FreqOut | 0_48MHz |  |  | 5 | 5 | - | 51.81 |  | 0.16 | 52.27 | 51.4 |  | 0.87 |  | - | - | -
RT1-13 | -40 | CCPeriod | 1_FreqOut | 0_48MHz |  |  | 5 | 5 | - | 0 |  | 97.08 | 213.33 | -213.33 | 213.33 | 426.67 |  | - | 250 | 500 | p
RT1-13 | -40 | TIE | 1_FreqOut | 0_48MHz |  |  | 5 | 5 | - | 17.71 |  | 1436.16 | 4279.22 | -4310.69 |  | 8589.91 |  | - | - | - | p
RT1-13 | -40 | CYCLEPKTOPK | 1_FreqOut | 0_48MHz |  |  | 5 | 5 | - | 4.97 |  | 0.02 | 5.06 | 4.9 |  | 0.17 |  | - | - | -
RT1-13 | -40 | FREQuency | 1_FreqOut | 0_48MHz |  |  | 2.97 | 3 | - | 47.87 | -0.27083 | 0.13 | 48.26 | 47.57 |  | 0.69 |  | 47.76 | 48 | 48.24 | M
RT1-13 | -40 | PERIod | 1_FreqOut | 0_48MHz |  |  | 2.97 | 3 | - | 20888.17 |  | 57.1 | 21020 | 20720 |  | 300 |  | - | - | - | p
RT1-13 | -40 | NPERiod | 1_FreqOut | 0_48MHz |  |  | 2.97 | 3 | - | 20888.25 |  | 1.48 | 20891.72 | 20884.22 |  | 7.5 | 0.035905 | - | - | - | n
RT1-13 | -40 | PDUTy | 1_FreqOut | 0_48MHz |  |  | 2.97 | 3 | - | 51.74 |  | 0.17 | 52.27 | 51.24 |  | 1.03 |  | - | - | -
RT1-13 | -40 | CCPeriod | 1_FreqOut | 0_48MHz |  |  | 2.97 | 3 | - | 0 |  | 95.95 | 233.35 | -239.98 | 239.98 | 473.33 |  | - | 250 | 500 | p
RT1-13 | -40 | TIE | 1_FreqOut | 0_48MHz |  |  | 2.97 | 3 | - | -30.4 |  | 2795.67 | 9170.97 | -6964.47 |  | 16135.43 |  | - | - | - | p
RT1-13 | -40 | CYCLEPKTOPK | 1_FreqOut | 0_48MHz |  |  | 2.97 | 3 | - | 2.99 |  | 0.01 | 3.05 | 2.95 |  | 0.1 |  | - | - | -
RT1-13 | -40 | FREQuency | 1_FreqOut | 0_48MHz |  |  | 2.7 | 3 | - | 47.87 | -0.27083 | 0.13 | 48.31 | 47.57 |  | 0.74 |  | 47.76 | 48 | 48.24 | M
RT1-13 | -40 | PERIod | 1_FreqOut | 0_48MHz |  |  | 2.7 | 3 | - | 20888.47 |  | 57.45 | 21020 | 20700 |  | 320 |  | - | - | - | p
RT1-13 | -40 | NPERiod | 1_FreqOut | 0_48MHz |  |  | 2.7 | 3 | - | 20888.5 |  | 1.7 | 20892.68 | 20883.51 |  | 9.17 | 0.0439 | - | - | - | n
RT1-13 | -40 | PDUTy | 1_FreqOut | 0_48MHz |  |  | 2.7 | 3 | - | 51.76 |  | 0.17 | 52.36 | 51.24 |  | 1.12 |  | - | - | -
RT1-13 | -40 | CCPeriod | 1_FreqOut | 0_48MHz |  |  | 2.7 | 3 | - | 0 |  | 96.66 | 260 | -273.33 | 273.33 | 533.33 |  | - | 250 | 500 | p
RT1-13 | -40 | TIE | 1_FreqOut | 0_48MHz |  |  | 2.7 | 3 | - | 9.34 |  | 1506.09 | 4776.69 | -4042.39 |  | 8819.07 |  | - | - | - | p
RT1-13 | -40 | CYCLEPKTOPK | 1_FreqOut | 0_48MHz |  |  | 2.7 | 3 | - | 2.69 |  | 0.01 | 2.75 | 2.66 |  | 0.09 |  | - | - | -
RT1-13 | -40 | FREQuency | 1_FreqOut | 0_48MHz |  |  | 2.5 | 3 | - | 47.87 | -0.27083 | 0.13 | 48.29 | 47.53 |  | 0.77 |  | 47.76 | 48 | 48.24 | M
RT1-13 | -40 | PERIod | 1_FreqOut | 0_48MHz |  |  | 2.5 | 3 | - | 20888.71 |  | 57.09 | 21040 | 20706.67 |  | 333.33 |  | - | - | - | p
RT1-13 | -40 | NPERiod | 1_FreqOut | 0_48MHz |  |  | 2.5 | 3 | - | 20888.71 |  | 1.38 | 20893.35 | 20884.38 |  | 8.97 | 0.042942 | - | - | - | n
RT1-13 | -40 | PDUTy | 1_FreqOut | 0_48MHz |  |  | 2.5 | 3 | - | 51.81 |  | 0.18 | 52.44 | 51.29 |  | 1.15 |  | - | - | -
RT1-13 | -40 | CCPeriod | 1_FreqOut | 0_48MHz |  |  | 2.5 | 3 | - | 0 |  | 96.11 | 280 | -280 | 280 | 560 |  | - | 250 | 500 | p
RT1-13 | -40 | TIE | 1_FreqOut | 0_48MHz |  |  | 2.5 | 3 | - | 35.93 |  | 1406.59 | 6144.47 | -4097.84 |  | 10242.31 |  | - | - | - | p
RT1-13 | -40 | CYCLEPKTOPK | 1_FreqOut | 0_48MHz |  |  | 2.5 | 3 | - | 2.47 |  | 0.01 | 2.52 | 2.44 |  | 0.08 |  | - | - | -
RT1-13 | -40 | DELay | 3_StartupTime | 0_48MHz |  |  | 5.5 | 5 | 3.49 | 3.49 |  | 0 | 3.49 | 3.49 |  | - |  | - | 3.4 | 5 | u
RT1-13 | -40 | DELay | 3_StartupTime | 0_48MHz |  |  | 5 | 5 | 3.49 | 3.49 |  | 0 | 3.49 | 3.49 |  | - |  | - | 3.4 | 5 | u
RT1-13 | -40 | DELay | 3_StartupTime | 0_48MHz |  |  | 2.97 | 3 | 3.49 | 3.49 |  | 0 | 3.49 | 3.49 |  | - |  | - | 3.4 | 5 | u
RT1-13 | -40 | DELay | 3_StartupTime | 0_48MHz |  |  | 2.7 | 3 | 3.49 | 3.49 |  | 0 | 3.49 | 3.49 |  | - |  | - | 3.4 | 5 | u
RT1-13 | -40 | DELay | 3_StartupTime | 0_48MHz |  |  | 2.5 | 3 | 3.49 | 3.49 |  | 0 | 3.49 | 3.49 |  | - |  | - | 3.4 | 5 | u
RT1-13 | 135 | FREQuency | 1_FreqOut | 0_48MHz |  |  | 5.5 | 5 | - | 47.91 | -0.1875 | 0.15 | 48.32 | 47.62 |  | 0.71 |  | 47.76 | 48 | 48.24 | M
RT1-13 | 135 | PERIod | 1_FreqOut | 0_48MHz |  |  | 5.5 | 5 | - | 20872.09 |  | 63.56 | 21000 | 20693.33 |  | 306.67 |  | - | - | - | p
RT1-13 | 135 | NPERiod | 1_FreqOut | 0_48MHz |  |  | 5.5 | 5 | - | 20872.02 |  | 0.68 | 20873.8 | 20869.8 |  | 4 | 0.019164 | - | - | - | n
RT1-13 | 135 | PDUTy | 1_FreqOut | 0_48MHz |  |  | 5.5 | 5 | - | 52.28 |  | 0.16 | 52.76 | 51.82 |  | 0.94 |  | - | - | -
RT1-13 | 135 | CCPeriod | 1_FreqOut | 0_48MHz |  |  | 5.5 | 5 | - | 0 |  | 107.67 | 260 | -260 | 260 | 520 |  | - | 250 | 500 | p
RT1-13 | 135 | TIE | 1_FreqOut | 0_48MHz |  |  | 5.5 | 5 | - | 4.01 |  | 805.86 | 2697.93 | -3002.06 |  | 5700 |  | - | - | - | p
RT1-13 | 135 | CYCLEPKTOPK | 1_FreqOut | 0_48MHz |  |  | 5.5 | 5 | - | 5.44 |  | 0.02 | 5.52 | 5.36 |  | 0.16 |  | - | - | -
RT1-13 | 135 | FREQuency | 1_FreqOut | 0_48MHz |  |  | 5 | 5 | - | 47.91 | -0.1875 | 0.14 | 48.33 | 47.57 |  | 0.76 |  | 47.76 | 48 | 48.24 | M
RT1-13 | 135 | PERIod | 1_FreqOut | 0_48MHz |  |  | 5 | 5 | - | 20871 |  | 60.37 | 21020 | 20690 |  | 330 |  | - | - | - | p
RT1-13 | 135 | NPERiod | 1_FreqOut | 0_48MHz |  |  | 5 | 5 | - | 20871 |  | 0.7 | 20873.18 | 20868.84 |  | 4.34 | 0.020794 | - | - | - | n
RT1-13 | 135 | PDUTy | 1_FreqOut | 0_48MHz |  |  | 5 | 5 | - | 51.95 |  | 0.15 | 52.47 | 51.49 |  | 0.97 |  | - | - | -
RT1-13 | 135 | CCPeriod | 1_FreqOut | 0_48MHz |  |  | 5 | 5 | - | 0 |  | 102.19 | 243.33 | -260 | 260 | 503.33 |  | - | 250 | 500 | p
RT1-13 | 135 | TIE | 1_FreqOut | 0_48MHz |  |  | 5 | 5 | - | -29.8 |  | 949.78 | 3835.27 | -2992.85 |  | 6828.12 |  | - | - | - | p
RT1-13 | 135 | CYCLEPKTOPK | 1_FreqOut | 0_48MHz |  |  | 5 | 5 | - | 4.93 |  | 0.02 | 5.02 | 4.87 |  | 0.14 |  | - | - | -
RT1-13 | 135 | FREQuency | 1_FreqOut | 0_48MHz |  |  | 2.97 | 3 | - | 47.92 | -0.16667 | 0.14 | 48.4 | 47.48 |  | 0.92 |  | 47.76 | 48 | 48.24 | M
RT1-13 | 135 | PERIod | 1_FreqOut | 0_48MHz |  |  | 2.97 | 3 | - | 20867.29 |  | 60 | 21059.94 | 20660 |  | 399.94 |  | - | - | - | p
RT1-13 | 135 | NPERiod | 1_FreqOut | 0_48MHz |  |  | 2.97 | 3 | - | 20867.27 |  | 0.74 | 20869.42 | 20865.16 |  | 4.26 | 0.020415 | - | - | - | n
RT1-13 | 135 | PDUTy | 1_FreqOut | 0_48MHz |  |  | 2.97 | 3 | - | 50.92 |  | 0.17 | 51.58 | 50.29 |  | 1.29 |  | - | - | -
RT1-13 | 135 | CCPeriod | 1_FreqOut | 0_48MHz |  |  | 2.97 | 3 | - | 0 |  | 101.87 | 320 | -339.91 | 339.91 | 659.91 |  | - | 250 | 500 | p
RT1-13 | 135 | TIE | 1_FreqOut | 0_48MHz |  |  | 2.97 | 3 | - | 11.28 |  | 914.5 | 2499.3 | -2942.04 |  | 5441.34 |  | - | - | - | p
RT1-13 | 135 | CYCLEPKTOPK | 1_FreqOut | 0_48MHz |  |  | 2.97 | 3 | - | 2.9 |  | 0.01 | 2.96 | 2.85 |  | 0.11 |  | - | - | -
RT1-13 | 135 | FREQuency | 1_FreqOut | 0_48MHz |  |  | 2.7 | 3 | - | 47.92 | -0.16667 | 0.14 | 48.45 | 47.53 |  | 0.92 |  | 47.76 | 48 | 48.24 | M
RT1-13 | 135 | PERIod | 1_FreqOut | 0_48MHz |  |  | 2.7 | 3 | - | 20866.96 |  | 61.63 | 21040 | 20640 |  | 400 |  | - | - | - | p
RT1-13 | 135 | NPERiod | 1_FreqOut | 0_48MHz |  |  | 2.7 | 3 | - | 20867 |  | 0.6 | 20869.08 | 20865.14 |  | 3.94 | 0.018881 | - | - | - | n
RT1-13 | 135 | PDUTy | 1_FreqOut | 0_48MHz |  |  | 2.7 | 3 | - | 50.38 |  | 0.19 | 51.1 | 49.66 |  | 1.44 |  | - | - | -
RT1-13 | 135 | CCPeriod | 1_FreqOut | 0_48MHz |  |  | 2.7 | 3 | - | 0 |  | 104.82 | 340 | -340 | 340 | 680 |  | - | 250 | 500 | p
RT1-13 | 135 | TIE | 1_FreqOut | 0_48MHz |  |  | 2.7 | 3 | - | 10.67 |  | 818.48 | 3073.49 | -2947.85 |  | 6021.34 |  | - | - | - | p
RT1-13 | 135 | CYCLEPKTOPK | 1_FreqOut | 0_48MHz |  |  | 2.7 | 3 | - | 2.56 |  | 0.01 | 2.6 | 2.51 |  | 0.09 |  | - | - | -
RT1-13 | 135 | FREQuency | 1_FreqOut | 0_48MHz |  |  | 2.5 | 3 | - | 47.92 | -0.16667 | 0.14 | 48.45 | 47.47 |  | 0.98 |  | 47.76 | 48 | 48.24 | M
RT1-13 | 135 | PERIod | 1_FreqOut | 0_48MHz |  |  | 2.5 | 3 | - | 20867.22 |  | 62.48 | 21066.67 | 20640 |  | 426.67 |  | - | - | - | p
RT1-13 | 135 | NPERiod | 1_FreqOut | 0_48MHz |  |  | 2.5 | 3 | - | 20867.25 |  | 0.86 | 20869.72 | 20864.4 |  | 5.32 | 0.025494 | - | - | - | n
RT1-13 | 135 | PDUTy | 1_FreqOut | 0_48MHz |  |  | 2.5 | 3 | - | 50.14 |  | 0.2 | 50.96 | 49.33 |  | 1.63 |  | - | - | -
RT1-13 | 135 | CCPeriod | 1_FreqOut | 0_48MHz |  |  | 2.5 | 3 | - | -0.01 |  | 106.51 | 340 | -340 | 340 | 680 |  | - | 250 | 500 | p
RT1-13 | 135 | TIE | 1_FreqOut | 0_48MHz |  |  | 2.5 | 3 | - | -12.42 |  | 907.36 | 2107.79 | -3630.43 |  | 5738.21 |  | - | - | - | p
RT1-13 | 135 | CYCLEPKTOPK | 1_FreqOut | 0_48MHz |  |  | 2.5 | 3 | - | 2.28 |  | 0.01 | 2.33 | 2.24 |  | 0.08 |  | - | - | -
RT1-13 | 135 | DELay | 3_StartupTime | 0_48MHz |  |  | 5.5 | 5 | 3.49 | 3.49 |  | 0 | 3.49 | 3.49 |  | - |  | - | 3.4 | 5 | u
RT1-13 | 135 | DELay | 3_StartupTime | 0_48MHz |  |  | 5 | 5 | 3.49 | 3.49 |  | 0 | 3.49 | 3.49 |  | - |  | - | 3.4 | 5 | u
RT1-13 | 135 | DELay | 3_StartupTime | 0_48MHz |  |  | 2.97 | 3 | 3.49 | 3.49 |  | 0 | 3.49 | 3.49 |  | - |  | - | 3.4 | 5 | u
RT1-13 | 135 | DELay | 3_StartupTime | 0_48MHz |  |  | 2.7 | 3 | 3.49 | 3.49 |  | 0 | 3.49 | 3.49 |  | - |  | - | 3.4 | 5 | u
RT1-13 | 135 | DELay | 3_StartupTime | 0_48MHz |  |  | 2.5 | 3 | 3.49 | 3.49 |  | 0 | 3.49 | 3.49 |  | - |  | - | 3.4 | 5 | u
RT1-13 | 25 | FREQuency | 1_FreqOut | 0_48MHz |  |  | 5.5 | 5 | - | 47.96 | -0.083333 | 0.14 | 48.36 | 47.68 |  | 0.68 |  | 47.76 | 48 | 48.24 | M
RT1-13 | 25 | PERIod | 1_FreqOut | 0_48MHz |  |  | 5.5 | 5 | - | 20851.05 |  | 61.58 | 20973.33 | 20680 |  | 293.33 |  | - | - | - | p
RT1-13 | 25 | NPERiod | 1_FreqOut | 0_48MHz |  |  | 5.5 | 5 | - | 20851.11 |  | 1.11 | 20853.93 | 20848.32 |  | 5.62 | 0.026953 | - | - | - | n
RT1-13 | 25 | PDUTy | 1_FreqOut | 0_48MHz |  |  | 5.5 | 5 | - | 52.14 |  | 0.17 | 52.61 | 51.7 |  | 0.92 |  | - | - | -
RT1-13 | 25 | CCPeriod | 1_FreqOut | 0_48MHz |  |  | 5.5 | 5 | - | 0 |  | 103.65 | 226.67 | -236.67 | 236.67 | 463.33 |  | - | 250 | 500 | p
RT1-13 | 25 | TIE | 1_FreqOut | 0_48MHz |  |  | 5.5 | 5 | - | -40.08 |  | 1245.5 | 3522.05 | -4214.54 |  | 7736.59 |  | - | - | - | p
RT1-13 | 25 | CYCLEPKTOPK | 1_FreqOut | 0_48MHz |  |  | 5.5 | 5 | - | 5.46 |  | 0.02 | 5.54 | 5.39 |  | 0.16 |  | - | - | -
RT1-13 | 25 | FREQuency | 1_FreqOut | 0_48MHz |  |  | 5 | 5 | - | 47.96 | -0.083333 | 0.14 | 48.36 | 47.68 |  | 0.68 |  | 47.76 | 48 | 48.24 | M
RT1-13 | 25 | PERIod | 1_FreqOut | 0_48MHz |  |  | 5 | 5 | - | 20849.92 |  | 59.05 | 20973.33 | 20680 |  | 293.33 |  | - | - | - | p
RT1-13 | 25 | NPERiod | 1_FreqOut | 0_48MHz |  |  | 5 | 5 | - | 20849.94 |  | 1.15 | 20853.36 | 20846.52 |  | 6.84 | 0.032806 | - | - | - | n
RT1-13 | 25 | PDUTy | 1_FreqOut | 0_48MHz |  |  | 5 | 5 | - | 51.84 |  | 0.16 | 52.33 | 51.41 |  | 0.92 |  | - | - | -
RT1-13 | 25 | CCPeriod | 1_FreqOut | 0_48MHz |  |  | 5 | 5 | - | 0 |  | 99.34 | 240 | -253.33 | 253.33 | 493.33 |  | - | 250 | 500 | p
RT1-13 | 25 | TIE | 1_FreqOut | 0_48MHz |  |  | 5 | 5 | - | -16.95 |  | 1335.99 | 3587.1 | -4769.5 |  | 8356.6 |  | - | - | - | p
RT1-13 | 25 | CYCLEPKTOPK | 1_FreqOut | 0_48MHz |  |  | 5 | 5 | - | 4.96 |  | 0.02 | 5.06 | 4.9 |  | 0.17 |  | - | - | -
RT1-13 | 25 | FREQuency | 1_FreqOut | 0_48MHz |  |  | 2.97 | 3 | - | 47.97 | -0.0625 | 0.13 | 48.45 | 47.63 |  | 0.82 |  | 47.76 | 48 | 48.24 | M
RT1-13 | 25 | PERIod | 1_FreqOut | 0_48MHz |  |  | 2.97 | 3 | - | 20845.66 |  | 57.12 | 20996.68 | 20640 |  | 356.68 |  | - | - | - | p
RT1-13 | 25 | NPERiod | 1_FreqOut | 0_48MHz |  |  | 2.97 | 3 | - | 20845.67 |  | 1.36 | 20849.44 | 20842.21 |  | 7.23 | 0.034683 | - | - | - | n
RT1-13 | 25 | PDUTy | 1_FreqOut | 0_48MHz |  |  | 2.97 | 3 | - | 51.33 |  | 0.17 | 51.91 | 50.73 |  | 1.19 |  | - | - | -
RT1-13 | 25 | CCPeriod | 1_FreqOut | 0_48MHz |  |  | 2.97 | 3 | - | 0 |  | 96.29 | 273.35 | -280 | 280 | 553.35 |  | - | 250 | 500 | p
RT1-13 | 25 | TIE | 1_FreqOut | 0_48MHz |  |  | 2.97 | 3 | - | 34.47 |  | 1723.07 | 4997.75 | -5360.03 |  | 10357.78 |  | - | - | - | p
RT1-13 | 25 | CYCLEPKTOPK | 1_FreqOut | 0_48MHz |  |  | 2.97 | 3 | - | 2.97 |  | 0.01 | 3.03 | 2.93 |  | 0.1 |  | - | - | -
RT1-13 | 25 | FREQuency | 1_FreqOut | 0_48MHz |  |  | 2.7 | 3 | - | 47.97 | -0.0625 | 0.13 | 48.42 | 47.62 |  | 0.8 |  | 47.76 | 48 | 48.24 | M
RT1-13 | 25 | PERIod | 1_FreqOut | 0_48MHz |  |  | 2.7 | 3 | - | 20845.2 |  | 57.84 | 21000 | 20653.33 |  | 346.67 |  | - | - | - | p
RT1-13 | 25 | NPERiod | 1_FreqOut | 0_48MHz |  |  | 2.7 | 3 | - | 20845.1 |  | 1.01 | 20848.22 | 20842.4 |  | 5.82 | 0.02792 | - | - | - | n
RT1-13 | 25 | PDUTy | 1_FreqOut | 0_48MHz |  |  | 2.7 | 3 | - | 51.17 |  | 0.18 | 51.8 | 50.57 |  | 1.23 |  | - | - | -
RT1-13 | 25 | CCPeriod | 1_FreqOut | 0_48MHz |  |  | 2.7 | 3 | - | 0 |  | 97.72 | 273.33 | -280 | 280 | 553.33 |  | - | 250 | 500 | p
RT1-13 | 25 | TIE | 1_FreqOut | 0_48MHz |  |  | 2.7 | 3 | - | -8.52 |  | 1601.63 | 4706.64 | -6932.06 |  | 11638.7 |  | - | - | - | p
RT1-13 | 25 | CYCLEPKTOPK | 1_FreqOut | 0_48MHz |  |  | 2.7 | 3 | - | 2.67 |  | 0.01 | 2.72 | 2.63 |  | 0.09 |  | - | - | -
RT1-13 | 25 | FREQuency | 1_FreqOut | 0_48MHz |  |  | 2.5 | 3 | - | 47.98 | -0.041667 | 0.13 | 48.44 | 47.6 |  | 0.85 |  | 47.76 | 48 | 48.24 | M
RT1-13 | 25 | PERIod | 1_FreqOut | 0_48MHz |  |  | 2.5 | 3 | - | 20843.17 |  | 57.31 | 21010 | 20643.33 |  | 366.67 |  | - | - | - | p
RT1-13 | 25 | NPERiod | 1_FreqOut | 0_48MHz |  |  | 2.5 | 3 | - | 20843.15 |  | 1.08 | 20845.97 | 20840.08 |  | 5.89 | 0.028259 | - | - | - | n
RT1-13 | 25 | PDUTy | 1_FreqOut | 0_48MHz |  |  | 2.5 | 3 | - | 51.34 |  | 0.18 | 52.01 | 50.72 |  | 1.29 |  | - | - | -
RT1-13 | 25 | CCPeriod | 1_FreqOut | 0_48MHz |  |  | 2.5 | 3 | - | 0 |  | 96.96 | 300 | -310 | 310 | 610 |  | - | 250 | 500 | p
RT1-13 | 25 | TIE | 1_FreqOut | 0_48MHz |  |  | 2.5 | 3 | - | 58.95 |  | 1028.05 | 2645.02 | -4375.88 |  | 7020.89 |  | - | - | - | p
RT1-13 | 25 | CYCLEPKTOPK | 1_FreqOut | 0_48MHz |  |  | 2.5 | 3 | - | 2.44 |  | 0.01 | 2.48 | 2.4 |  | 0.08 |  | - | - | -
RT1-13 | 25 | DELay | 3_StartupTime | 0_48MHz |  |  | 5.5 | 5 | 3.39 | 3.39 |  | 0 | 3.39 | 3.39 |  | - |  | - | 3.4 | 5 | u
RT1-13 | 25 | DELay | 3_StartupTime | 0_48MHz |  |  | 5 | 5 | 3.49 | 3.49 |  | 0 | 3.49 | 3.49 |  | - |  | - | 3.4 | 5 | u
RT1-13 | 25 | DELay | 3_StartupTime | 0_48MHz |  |  | 2.97 | 3 | 3.49 | 3.49 |  | 0 | 3.49 | 3.49 |  | - |  | - | 3.4 | 5 | u
RT1-13 | 25 | DELay | 3_StartupTime | 0_48MHz |  |  | 2.7 | 3 | 3.49 | 3.49 |  | 0 | 3.49 | 3.49 |  | - |  | - | 3.4 | 5 | u
RT1-13 | 25 | DELay | 3_StartupTime | 0_48MHz |  |  | 2.5 | 3 | 3.49 | 3.49 |  | 0 | 3.49 | 3.49 |  | - |  | - | 3.4 | 5 | u